## Лист1
Приложение № 2
Утверждено приказом № 421 от 4 августа 2020 г. Минстроя РФ
Утверждаю
Глава Устюжанинского сельсовета Ордынского района Новосибирской области К.Д.Козляев
Наименование редакции сметных нормативов |  |  | Изменения в сметные нормы, утвержденные приказами Минстроя России от 26 декабря № 2019 г. № 871/пр, 872/пр, 874/пр, 875/пр (в ред. приказов от 30.03.2020 № 171/пр, от 01.06.2020 295/пр, от 30.06.2020 № 353/пр, от 20.10.2020 № 635/пр, от 09.02.2021 № 50/пр, от 24.05.2021 № 320/пр, от 24.06.2021 № 407/пр) | [10 empty] | Изменения в сметные нормы, утвержденные приказами Минстроя России от 26 декабря № 2019 г. № 871/пр, 872/пр, 874/пр, 875/пр (в ред. приказов от 30.03.2020 № 171/пр, от 01.06.2020 295/пр, от 30.06.2020 № 353/пр, от 20.10.2020 № 635/пр, от 09.02.2021 № 50/пр, от 24.05.2021 № 320/пр, от 24.06.2021 № 407/пр)
Наименование программного продукта |  |  | ПК "ГРАНД-Смета 2021"
(наименование стройки)
(наименование объекта капитального строительства)
ЛОКАЛЬНЫЙ СМЕТНЫЙ РАСЧЕТ (СМЕТА) № 02-01-01
Ремонт ограждения кладбища в с. Средний Алеус Ордынского района Новосибирской области
(наименование конструктивного решения)
Составлен | базисно-индексным | методом
Основание | ведомость объемов работ № 02-01-01
(проектная и (или) иная техническая документация)
Составлен(а) в текущем (базисном) уровне цен |  |  | 3 квартал 2021 г
Сметная стоимость |  | 1072.71 | (88,37) | тыс.руб.
в том числе:
| строительных работ | 885.65 | (73,32) | тыс.руб. |  | Средства на оплату труда рабочих |  |  |  |  | 170.83 | (5,93) | тыс.руб.
| монтажных работ | 8.28 | (0,33) | тыс.руб. |  | Нормативные затраты труда рабочих | [5 empty] | 663.81 | чел.час.
| оборудования | 0 | (0) | тыс.руб. |  | Нормативные затраты труда машинистов | [5 empty] | 45.57 | чел.час.
| прочих затрат | 0 | (0) | тыс.руб. |  | Расчетный измеритель конструктивного решения
№ п/п | Обоснование | Наименование работ и затрат |  |  | Единица измерения | Количество |  |  | Сметная стоимость в базисном уровне цен (в текущем уровне цен (гр. 8) для ресурсов, отсутствующих в СНБ), руб. |  |  | Индексы | Сметная стоимость в текущем уровне цен, руб.
[6 empty] | на единицу | коэффициенты | всего с учетом коэффициентов | на единицу | коэффициенты | всего
1 | 2 | 3 |  |  | 4 | 5 | 6 | 7 | 8 | 9 | 10 | 11 | 12
Раздел 1. Общестроительные работы | [14 empty] | Раздел 1. Общестроительные работы
1 | ФЕР09-08-001-01 | Установка металлических столбов высотой до 4 м: с погружением в бетонное основание |  |  | 4: 100 шт; 7: 1,66 |  |  | Установка металлических столбов высотой до 4 м: с погружением в бетонное основание
| 1 | ОТ |  |  | 8: 304.01; 10: 504.66; 11: 28.82; 12: 14544 |  |  |  | ОТ
| 2 | ЭМ |  |  | 8: 3430.97; 10: 5695.41; 11: 9.89; 12: 56328 |  |  |  | ЭМ
| 3 | в т.ч. ОТм |  |  | 8: 281.18; 10: 466.76; 11: 28.82; 12: 13452 |  |  |  | в т.ч. ОТм
| 4 | М |  |  | 8: 233.1; 10: 386.95; 11: 7.22; 12: 2794 |  |  |  | М
|  | ЗТ |  |  | 4: чел.-ч; 5: 35,64; 7: 59,1624 |  |  |  |  | ЗТ
|  | ЗТм |  |  | 4: чел.-ч; 5: 22,48; 7: 37,3168 |  |  |  |  | ЗТм
|  | Итого по расценке |  |  | 8: 3968.08; 10: 6587.02 | [5 empty] | Итого по расценке
|  | ФОТ |  |  | 10: 971.42; 12: 27996 |  |  |  |  | ФОТ
| Приказ Минстроя России № 812/пр от 21.12.2020 Прил. п.9 | НР Строительные металлические конструкции |  |  | 4: %; 5: 93; 7: 93; 10: 903.42; 12: 26036 |  |  |  |  | НР Строительные металлические конструкции
| Приказ Минстроя России № 774/пр от 11.12.2020 Прил. п.9 | СП Строительные металлические конструкции |  |  | % | 62 | 0,85 | 52,7 |  |  | 511.94 |  | 14754 |  |  |  |  | СП Строительные металлические конструкции
|  | Всего по позиции |  |  | 10: 8002.38; 12: 114456 | [6 empty] | Всего по позиции
3 | ФССЦ-04.1.02.01-0005 | Смеси бетонные мелкозернистого бетона (БСМ), класс В12,5 (М150) |  |  | м3 |  |  | 10,8 | 480 |  | 5184 | 7.22 | 37428 |  |  | Смеси бетонные мелкозернистого бетона (БСМ), класс В12,5 (М150)
2 | цена поставщика | Трубы стальные квадратные из стали марки ст1-3сп/пс размером: 60х60 мм, толщина стенки 3 мм |  |  | т |  |  | 1,805 | 76000 |  | 19000 | 7.22 | 137180 |  |  | Трубы стальные квадратные из стали марки ст1-3сп/пс размером: 60х60 мм, толщина стенки 3 мм
4 | цена поставщика | Заглушка пластиковая на трубу 60*60*4 мм |  |  | шт |  |  | 172 | 20 |  | 476.45 | 7.22 | 3440 |  |  | Заглушка пластиковая на трубу 60*60*4 мм
5 | ФЕР10-01-070-06 | Устройство заборов (при установленных столбах): решетчатых высотой до 1,2 м |  |  | 4: 100 м2; 7: 5,92 |  |  | Устройство заборов (при установленных столбах): решетчатых высотой до 1,2 м
| 1 | ОТ |  |  | 8: 798.29; 10: 4725.88; 11: 28.82; 12: 136200 |  |  |  | ОТ
| 2 | ЭМ |  |  | 8: 65.34; 10: 386.81; 11: 9.89; 12: 3826 |  |  |  | ЭМ
| 3 | в т.ч. ОТм |  |  | 8: 9.41; 10: 55.71; 11: 28.82; 12: 1606 |  |  |  | в т.ч. ОТм
| 4 | М |  |  | 8: 3838.57; 10: 22724.33; 11: 7.22; 12: 164070 |  |  |  | М
|  | ЗТ |  |  | 4: чел.-ч; 5: 90,1; 7: 533,392 |  |  |  |  | ЗТ
|  | ЗТм |  |  | 4: чел.-ч; 5: 0,76; 7: 4,4992 |  |  |  |  | ЗТм
|  | Итого по расценке |  |  | 8: 4702.2; 10: 27837.02 | [5 empty] | Итого по расценке
|  | ФОТ |  |  | 10: 4781.59; 12: 137806 |  |  |  |  | ФОТ
| Приказ Минстроя России № 812/пр от 21.12.2020 Прил. п.10 | НР Деревянные конструкции |  |  | 4: %; 5: 108; 7: 108; 10: 5164.12; 12: 148830 |  |  |  |  | НР Деревянные конструкции
| Приказ Минстроя России № 774/пр от 11.12.2020 Прил. п.10 | СП Деревянные конструкции |  |  | % | 55 | 0,85 | 46,75 |  |  | 2235.39 |  | 64424 |  |  |  |  | СП Деревянные конструкции
|  | Всего по позиции |  |  | 10: 35236.53; 12: 517350 | [6 empty] | Всего по позиции
6 | ФССЦ-11.1.03.01-0078 | Бруски обрезные, хвойных пород, длина 4-6,5 м, ширина 75-150 мм, толщина 40-75 мм, сорт II |  |  | м3 |  |  | -6,4528 | 1601 |  | -10330.93 | 7.22 | -74589 |  |  | Бруски обрезные, хвойных пород, длина 4-6,5 м, ширина 75-150 мм, толщина 40-75 мм, сорт II
7 | ФССЦ-11.1.03.01-0079 | Бруски обрезные, хвойных пород, длина 4-6,5 м, ширина 75-150 мм, толщина 40-75 мм, сорт III |  |  | м3 |  |  | -7,9328 | 1287 |  | -10209.51 | 7.22 | -73713 |  |  | Бруски обрезные, хвойных пород, длина 4-6,5 м, ширина 75-150 мм, толщина 40-75 мм, сорт III
8 | цена поставщика | Штакетник из хвойных пород I-II сорт 50*25*1200 мм |  |  | шт |  |  | 3500 | 30 |  | 14542.94 | 7.22 | 105000 |  |  | Штакетник из хвойных пород I-II сорт 50*25*1200 мм
9 | цена поставщика | Прожилины из хвойных пород I-II сорт 70*50*6000 мм |  |  | шт |  |  | 172 | 300 |  | 7146.81 | 7.22 | 51600 |  |  | Прожилины из хвойных пород I-II сорт 70*50*6000 мм
10 | ФЕР07-01-055-01 | Устройство ворот распашных с установкой столбов: металлических |  |  | 4: 100 шт; 7: 0,03 |  |  | Устройство ворот распашных с установкой столбов: металлических
| 1 | ОТ |  |  | 8: 17372.8; 10: 521.18; 11: 28.82; 12: 15020 |  |  |  | ОТ
| 2 | ЭМ |  |  | 8: 13226.59; 10: 396.8; 11: 9.89; 12: 3924 |  |  |  | ЭМ
| 3 | в т.ч. ОТм |  |  | 8: 1561.67; 10: 46.85; 11: 28.82; 12: 1350 |  |  |  | в т.ч. ОТм
| 4 | М |  |  | 8: 1929.26; 10: 57.88; 11: 7.22; 12: 418 |  |  |  | М
|  | ЗТ |  |  | 4: чел.-ч; 5: 1780; 7: 53,4 |  |  |  |  | ЗТ
|  | ЗТм |  |  | 4: чел.-ч; 5: 117,88; 7: 3,5364 |  |  |  |  | ЗТм
|  | Итого по расценке |  |  | 8: 32528.65; 10: 975.86 | [5 empty] | Итого по расценке
|  | ФОТ |  |  | 10: 568.03; 12: 16370 |  |  |  |  | ФОТ
| Приказ Минстроя России № 812/пр от 21.12.2020 Прил. п.7 | НР Бетонные и железобетонные сборные конструкции и работы в строительстве |  |  | 4: %; 5: 110; 7: 110; 10: 624.83; 12: 18007 |  |  |  |  | НР Бетонные и железобетонные сборные конструкции и работы в строительстве
| Приказ Минстроя России № 774/пр от 11.12.2020 Прил. п.7 | СП Бетонные и железобетонные сборные конструкции и работы в строительстве |  |  | % | 73 | 0,85 | 62,05 |  |  | 352.46 |  | 10158 |  |  |  |  | СП Бетонные и железобетонные сборные конструкции и работы в строительстве
|  | Всего по позиции |  |  | 10: 1953.15; 12: 47527 | [6 empty] | Всего по позиции
11 | ФЕРм38-01-003-04 | Решетчатые конструкции (стойки, опоры, фермы и пр.), сборка с помощью: лебедок ручных (с установкой и снятием их в процессе работы) или вручную (мелких деталей) |  |  | 4: т; 7: 0,098 |  |  | Решетчатые конструкции (стойки, опоры, фермы и пр.), сборка с помощью: лебедок ручных (с установкой и снятием их в процессе работы) или вручную (мелких деталей)
| 1 | ОТ |  |  | 8: 1154.4; 10: 113.13; 11: 28.82; 12: 3260 |  |  |  | ОТ
| 2 | ЭМ |  |  | 8: 369.64; 10: 36.22; 11: 9.89; 12: 358 |  |  |  | ЭМ
| 3 | в т.ч. ОТм |  |  | 8: 21; 10: 2.06; 11: 28.82; 12: 59 |  |  |  | в т.ч. ОТм
| 4 | М |  |  | 8: 252.26; 10: 24.72; 11: 7.22; 12: 178 |  |  |  | М
|  | ЗТ |  |  | 4: чел.-ч; 5: 120; 7: 11,76 |  |  |  |  | ЗТ
|  | ЗТм |  |  | 4: чел.-ч; 5: 1,84; 7: 0,18032 |  |  |  |  | ЗТм
|  | Итого по расценке |  |  | 8: 1776.3; 10: 174.07 | [5 empty] | Итого по расценке
|  | ФОТ |  |  | 10: 115.19; 12: 3319 |  |  |  |  | ФОТ
| Приказ Минстроя России № 812/пр от 21.12.2020 Прил. п.80 | НР Изготовление технологических металлических конструкций в условиях производственных баз |  |  | 4: %; 5: 90; 7: 90; 10: 103.67; 12: 2987 |  |  |  |  | НР Изготовление технологических металлических конструкций в условиях производственных баз
| Приказ Минстроя России № 774/пр от 11.12.2020 Прил. п.80 | СП Изготовление технологических металлических конструкций в условиях производственных баз |  |  | 4: %; 5: 45; 7: 45; 10: 51.84; 12: 1494 |  |  |  |  | СП Изготовление технологических металлических конструкций в условиях производственных баз
|  | Всего по позиции |  |  | 10: 329.58; 12: 8277 | [6 empty] | Всего по позиции
12 | цена поставщика | Трубы стальные размером: 40*20 мм, толщина стенки 2 мм |  |  | т |  |  | 0,047 | 76000 |  | 494.74 | 7.22 | 3572 |  |  | Трубы стальные размером: 40*20 мм, толщина стенки 2 мм
13 | цена поставщика | Трубы стальные квадратные из стали марки ст1-3сп/пс размером: 20х20 мм, толщина стенки 2 мм |  |  | т |  |  | 0,051 | 76000 |  | 536.84 | 7.22 | 3876 |  |  | Трубы стальные квадратные из стали марки ст1-3сп/пс размером: 20х20 мм, толщина стенки 2 мм
14 | цена поставщика | Проушина для замка навесного |  |  | шт |  |  | 6 | 35 |  | 29.09 | 7.22 | 210 |  |  | Проушина для замка навесного
15 | цена поставщика | Петля для ворот усиленная, с шариком |  |  | шт |  |  | 12 | 220 |  | 365.65 | 7.22 | 2640 |  |  | Петля для ворот усиленная, с шариком
16 | ФССЦ-01.7.04.03-0001 | Задвижка накладная |  |  | шт |  |  | 2 | 10.7 |  | 21.4 | 7.22 | 155 |  |  | Задвижка накладная
17 | цена поставщика | Замок навесной, влагозащищенный |  |  | шт |  |  | 1 | 300 |  | 41.55 | 7.22 | 300 |  |  | Замок навесной, влагозащищенный
18 | ФЕР13-03-002-04 | Огрунтовка металлических поверхностей за один раз: грунтовкой ГФ-021 |  |  | 4: 100 м2; 7: 0,89 |  |  | Огрунтовка металлических поверхностей за один раз: грунтовкой ГФ-021
| 1 | ОТ |  |  | 8: 56.55; 10: 50.33; 11: 28.82; 12: 1451 |  |  |  | ОТ
| 2 | ЭМ |  |  | 8: 9.22; 10: 8.21; 11: 9.89; 12: 81 |  |  |  | ЭМ
| 3 | в т.ч. ОТм |  |  | 8: 0.22; 10: 0.2; 11: 28.82; 12: 6 |  |  |  | в т.ч. ОТм
| 4 | М |  |  | 8: 152.04; 10: 135.32; 11: 7.22; 12: 977 |  |  |  | М
|  | ЗТ |  |  | 4: чел.-ч; 5: 5,31; 7: 4,7259 |  |  |  |  | ЗТ
|  | ЗТм |  |  | 4: чел.-ч; 5: 0,02; 7: 0,0178 |  |  |  |  | ЗТм
|  | Итого по расценке |  |  | 8: 217.81; 10: 193.86 | [5 empty] | Итого по расценке
|  | ФОТ |  |  | 10: 50.53; 12: 1457 |  |  |  |  | ФОТ
| Приказ Минстроя России № 812/пр от 21.12.2020 Прил. п.13 | НР Защита строительных конструкций и оборудования от коррозии |  |  | 4: %; 5: 94; 7: 94; 10: 47.5; 12: 1370 |  |  |  |  | НР Защита строительных конструкций и оборудования от коррозии
| Приказ Минстроя России № 774/пр от 11.12.2020 Прил. п.13 | СП Защита строительных конструкций и оборудования от коррозии |  |  | % | 51 | 0,85 | 43,35 |  |  | 21.9 |  | 632 |  |  |  |  | СП Защита строительных конструкций и оборудования от коррозии
|  | Всего по позиции |  |  | 10: 263.26; 12: 4511 | [6 empty] | Всего по позиции
19 | ФЕР13-03-004-04 | Окраска металлических огрунтованных поверхностей: эмалью ХВ-1120 |  |  | 4: 100 м2; 7: 0,56 |  |  | Окраска металлических огрунтованных поверхностей: эмалью ХВ-1120
| 1 | ОТ |  |  | 8: 22.22; 10: 12.44; 11: 28.82; 12: 359 |  |  |  | ОТ
| 2 | ЭМ |  |  | 8: 6.66; 10: 3.73; 11: 9.89; 12: 37 |  |  |  | ЭМ
| 3 | в т.ч. ОТм |  |  | 8: 0.33; 10: 0.18; 11: 28.82; 12: 5 |  |  |  | в т.ч. ОТм
| 4 | М |  |  | 8: 941.46; 10: 527.22; 11: 7.22; 12: 3807 |  |  |  | М
|  | ЗТ |  |  | 4: чел.-ч; 5: 2,45; 7: 1,372 |  |  |  |  | ЗТ
|  | ЗТм |  |  | 4: чел.-ч; 5: 0,03; 7: 0,0168 |  |  |  |  | ЗТм
|  | Итого по расценке |  |  | 8: 970.34; 10: 543.39 | [5 empty] | Итого по расценке
|  | ФОТ |  |  | 10: 12.62; 12: 364 |  |  |  |  | ФОТ
| Приказ Минстроя России № 812/пр от 21.12.2020 Прил. п.13 | НР Защита строительных конструкций и оборудования от коррозии |  |  | 4: %; 5: 94; 7: 94; 10: 11.86; 12: 342 |  |  |  |  | НР Защита строительных конструкций и оборудования от коррозии
| Приказ Минстроя России № 774/пр от 11.12.2020 Прил. п.13 | СП Защита строительных конструкций и оборудования от коррозии |  |  | % | 51 | 0,85 | 43,35 |  |  | 5.47 |  | 158 |  |  |  |  | СП Защита строительных конструкций и оборудования от коррозии
|  | Всего по позиции |  |  | 10: 560.72; 12: 4703 | [6 empty] | Всего по позиции
|  | Итоги по смете: | [18 empty] | Итоги по смете:
|  | Итого прямые затраты (справочно) |  |  | 10: 63610.25; 12: 604731 | [8 empty] | Итого прямые затраты (справочно)
|  | Строительные работы |  |  | 10: 73315.07; 12: 885646 | [8 empty] | Строительные работы
|  | Монтажные работы |  |  | 10: 329.58; 12: 8277 | [8 empty] | Монтажные работы
|  | Итого |  |  | 10: 73644.65; 12: 893923 | [8 empty] | Итого
|  | Итого ФОТ (справочно) |  |  | 10: 6499.38; 12: 187312 | [8 empty] | Итого ФОТ (справочно)
|  | Итого накладные расходы (справочно) |  |  | 10: 6855.4; 12: 197572 | [8 empty] | Итого накладные расходы (справочно)
|  | Итого сметная прибыль (справочно) |  |  | 10: 3179; 12: 91620 | [8 empty] | Итого сметная прибыль (справочно)
|  | НДС 20% |  |  | 10: 14728.93; 12: 178784.6 | [9 empty] | НДС 20%
|  | ВСЕГО по смете |  |  | 10: 88373.58; 12: 1072707.6 | [10 empty] | ВСЕГО по смете
| Составил: | (Главный специалист ОСиД администрации Ордынского района М.Г.Тишкова)
[должность, подпись (инициалы, фамилия)]
| Проверил: | (Начальник ОСиД администрации Ордынского района Т.А.Елисова)
[должность, подпись (инициалы, фамилия)]